## COP Calcs. for all TPs
| TP | CC | [16 empty] | CO | [16 empty] | Fault cov, 1 vec | Diff |  | Faults (Both 1 and 0 on the given line)
| Location (_fanout) | 1 | 2 | 3 | 3->10 | 3->11 | 6 | 7 | 10 | 11 | 11->16 | 11->19 | 16 | 16->22 | 16->23 | 19 | 22 | 23 | 1 | 2 | 3 | 3->10 | 3->11 | 6 | 7 | 10 | 11 | 11->16 | 11->19 | 16 | 16->22 | 16->23 | 19 | 22 | 23 |  |  |  | 1 | 2 | 3 | 3->10 | 3->11 | 6 | 7 | 11->16 | 11->19 | 16->22 | 16->23
Original Circuit | N/A | 0.5 | 0.5 | 0.5 | 0.5 | 0.5 | 0.5 | 0.5 | 0.75 | 0.75 | 0.75 | 0.75 | 0.625 | 0.625 | 0.625 | 0.625 | 0.53125 | 0.60938 | 0.3125 | 0.67969 | 0.52701 | 0.3125 | 0.31201 | 0.31201 | 0.46875 | 0.625 | 0.62402 | 0.45312 | 0.3125 | 0.90625 | 0.75 | 0.625 | 0.625 | 1 | 1 | 0.23023 |  |  | 0.3125 | 0.67969 | 0.52701 | 0.3125 | 0.31201 | 0.31201 | 0.46875 | 0.45312 | 0.3125 | 0.75 | 0.625
Control-1 | _1 | 1 | 0.5 | 0.5 | 0.5 | 0.5 | 0.5 | 0.5 | 0.5 | 0.75 | 0.75 | 0.75 | 0.625 | 0.625 | 0.625 | 0.625 | 0.6875 | 0.60938 | 0.3125 | 0.60938 | 0.73596 | 0.625 | 0.2959 | 0.2959 | 0.46875 | 0.625 | 0.5918 | 0.40625 | 0.3125 | 0.8125 | 0.5 | 0.625 | 0.625 | 1 | 1 | 0.23578 | 0.0055473 | {"C1_1",0.00554726340553977}, | 0.3125 | 0.60938 | 0.73596 | 0.625 | 0.2959 | 0.2959 | 0.46875 | 0.40625 | 0.3125 | 0.5 | 0.625
| _2 | 0.5 | 1 | 0.5 | 0.5 | 0.5 | 0.5 | 0.5 | 0.75 | 0.75 | 0.75 | 0.75 | 0.25 | 0.25 | 0.25 | 0.625 | 0.8125 | 0.84375 | 0.125 | 0.67969 | 0.52661 | 0.125 | 0.45898 | 0.45898 | 0.1875 | 0.25 | 0.91797 | 0.90625 | 0.125 | 0.90625 | 0.75 | 0.625 | 0.25 | 1 | 1 | 0.22582 | -0.0044126 | {"C1_2",-0.00441256436434659}, | 0.125 | 0.67969 | 0.52661 | 0.125 | 0.45898 | 0.45898 | 0.1875 | 0.90625 | 0.125 | 0.75 | 0.625
| _3 | 0.5 | 0.5 | 1 | 1 | 1 | 0.5 | 0.5 | 0.5 | 0.5 | 0.5 | 0.5 | 0.75 | 0.75 | 0.75 | 0.75 | 0.625 | 0.4375 | 0.75 | 0.4375 | 0.57764 | 0.375 | 0.32422 | 0.64844 | 0.375 | 0.75 | 0.64844 | 0.4375 | 0.375 | 0.875 | 0.5 | 0.75 | 0.75 | 1 | 1 | 0.25229 | 0.022054 | {"C1_3",0.0220544988458806}, | 0.75 | 0.4375 | 0.57764 | 0.375 | 0.32422 | 0.64844 | 0.375 | 0.4375 | 0.375 | 0.5 | 0.75
| _3_10 | 0.5 | 0.5 | 0.5 | 1 | 0.5 | 0.5 | 0.5 | 0.5 | 0.75 | 0.75 | 0.75 | 0.625 | 0.625 | 0.625 | 0.625 | 0.6875 | 0.60938 | 0.625 | 0.60938 | 0.51593 | 0.3125 | 0.2959 | 0.2959 | 0.46875 | 0.625 | 0.5918 | 0.40625 | 0.3125 | 0.8125 | 0.5 | 0.625 | 0.625 | 1 | 1 | 0.22578 | -0.0044542 | {"C1_3_10",-0.00445417924360797}, | 0.625 | 0.60938 | 0.51593 | 0.3125 | 0.2959 | 0.2959 | 0.46875 | 0.40625 | 0.3125 | 0.5 | 0.625
| _3_11 | 0.5 | 0.5 | 0.5 | 0.5 | 1 | 0.5 | 0.5 | 0.75 | 0.5 | 0.5 | 0.5 | 0.75 | 0.75 | 0.75 | 0.75 | 0.4375 | 0.4375 | 0.375 | 0.46875 | 0.58374 | 0.375 | 0.33398 | 0.66797 | 0.375 | 0.75 | 0.66797 | 0.46875 | 0.375 | 0.9375 | 0.75 | 0.75 | 0.75 | 1 | 1 | 0.25105 | 0.020823 | {"C1_3_11",0.0208226984197443}, | 0.375 | 0.46875 | 0.58374 | 0.375 | 0.33398 | 0.66797 | 0.375 | 0.46875 | 0.375 | 0.75 | 0.75
| _6 | 0.5 | 0.5 | 0.5 | 0.5 | 0.5 | 1 | 0.5 | 0.75 | 0.5 | 0.5 | 0.5 | 0.75 | 0.75 | 0.75 | 0.75 | 0.4375 | 0.4375 | 0.375 | 0.46875 | 0.79248 | 0.375 | 0.66797 | 0.33398 | 0.375 | 0.75 | 0.66797 | 0.46875 | 0.375 | 0.9375 | 0.75 | 0.75 | 0.75 | 1 | 1 | 0.26054 | 0.030311 | {"C1_6",0.0303108908913352}, | 0.375 | 0.46875 | 0.79248 | 0.375 | 0.66797 | 0.33398 | 0.375 | 0.46875 | 0.375 | 0.75 | 0.75
| _7 | 0.5 | 0.5 | 0.5 | 0.5 | 0.5 | 0.5 | 1 | 0.75 | 0.75 | 0.75 | 0.75 | 0.625 | 0.625 | 0.625 | 0.25 | 0.53125 | 0.84375 | 0.3125 | 0.60938 | 0.57971 | 0.3125 | 0.38867 | 0.38867 | 0.46875 | 0.625 | 0.77734 | 0.40625 | 0.625 | 0.8125 | 0.75 | 0.25 | 0.625 | 1 | 1 | 0.23143 | 0.0011971 | {"C1_7",0.00119712136008521}, | 0.3125 | 0.60938 | 0.57971 | 0.3125 | 0.38867 | 0.38867 | 0.46875 | 0.40625 | 0.625 | 0.75 | 0.25
| _10 | 0.5 | 0.5 | 0.5 | 0.5 | 0.5 | 0.5 | 0.5 | 1 | 0.75 | 0.75 | 0.75 | 0.625 | 0.625 | 0.625 | 0.625 | 0.375 | 0.60938 | 0.3125 | 0.75 | 0.53809 | 0.3125 | 0.32812 | 0.32812 | 0.46875 | 0.625 | 0.65625 | 0.5 | 0.3125 | 1 | 1 | 0.625 | 0.625 | 1 | 1 | 0.24889 | 0.018659 | {"C1_10",0.0186587246981534}, | 0.3125 | 0.75 | 0.53809 | 0.3125 | 0.32812 | 0.32812 | 0.46875 | 0.5 | 0.3125 | 1 | 0.625
| _11 | 0.5 | 0.5 | 0.5 | 0.5 | 0.5 | 0.5 | 0.5 | 0.75 | 1 | 1 | 1 | 0.5 | 0.5 | 0.5 | 0.5 | 0.625 | 0.75 | 0.25 | 0.875 | 0.4668 | 0.25 | 0.28906 | 0.28906 | 0.5 | 0.5 | 0.57812 | 0.4375 | 0.25 | 0.875 | 0.75 | 0.5 | 0.5 | 1 | 1 | 0.22079 | -0.0094396 | {"C1_11",-0.00943964177911932}, | 0.25 | 0.875 | 0.4668 | 0.25 | 0.28906 | 0.28906 | 0.5 | 0.4375 | 0.25 | 0.75 | 0.5
| _11_16 | 0.5 | 0.5 | 0.5 | 0.5 | 0.5 | 0.5 | 0.5 | 0.75 | 0.75 | 1 | 0.75 | 0.5 | 0.5 | 0.5 | 0.625 | 0.625 | 0.6875 | 0.25 | 0.90625 | 0.47119 | 0.25 | 0.29492 | 0.29492 | 0.375 | 0.5 | 0.58984 | 0.45312 | 0.25 | 0.90625 | 0.75 | 0.625 | 0.5 | 1 | 1 | 0.22366 | -0.0065765 | {"C1_11_16",-0.0065765380859375}, | 0.25 | 0.90625 | 0.47119 | 0.25 | 0.29492 | 0.29492 | 0.375 | 0.45312 | 0.25 | 0.75 | 0.625
| _11_19 | 0.5 | 0.5 | 0.5 | 0.5 | 0.5 | 0.5 | 0.5 | 0.75 | 0.75 | 0.75 | 1 | 0.625 | 0.625 | 0.625 | 0.5 | 0.53125 | 0.6875 | 0.3125 | 0.65625 | 0.52332 | 0.3125 | 0.30664 | 0.30664 | 0.625 | 0.625 | 0.61328 | 0.4375 | 0.3125 | 0.875 | 0.75 | 0.5 | 0.625 | 1 | 1 | 0.22922 | -0.0010112 | {"C1_11_19",-0.00101124156605115}, | 0.3125 | 0.65625 | 0.52332 | 0.3125 | 0.30664 | 0.30664 | 0.625 | 0.4375 | 0.3125 | 0.75 | 0.5
| _16 | 0.5 | 0.5 | 0.5 | 0.5 | 0.5 | 0.5 | 0.5 | 0.75 | 0.75 | 0.75 | 0.75 | 1 | 1 | 1 | 0.625 | 0.25 | 0.375 | 0.5 | 0.67969 | 0.68164 | 0.5 | 0.36328 | 0.36328 | 0.75 | 1 | 0.72656 | 0.45312 | 0.5 | 0.90625 | 0.75 | 0.625 | 1 | 1 | 1 | 0.28027 | 0.050042 | {"C1_16",0.0500418923117898}, | 0.5 | 0.67969 | 0.68164 | 0.5 | 0.36328 | 0.36328 | 0.75 | 0.45312 | 0.5 | 0.75 | 0.625
| _16_22 | 0.5 | 0.5 | 0.5 | 0.5 | 0.5 | 0.5 | 0.5 | 0.75 | 0.75 | 0.75 | 0.75 | 0.625 | 1 | 0.625 | 0.625 | 0.25 | 0.60938 | 0.5 | 0.67969 | 0.65601 | 0.5 | 0.31201 | 0.31201 | 0.46875 | 1 | 0.62402 | 0.45312 | 0.3125 | 0.90625 | 0.75 | 0.625 | 0.625 | 1 | 1 | 0.25314 | 0.022909 | {"C1_16_22",0.0229089910333806}, | 0.5 | 0.67969 | 0.65601 | 0.5 | 0.31201 | 0.31201 | 0.46875 | 0.45312 | 0.3125 | 0.75 | 0.625
| _16_23 | 0.5 | 0.5 | 0.5 | 0.5 | 0.5 | 0.5 | 0.5 | 0.75 | 0.75 | 0.75 | 0.75 | 0.625 | 0.625 | 1 | 0.625 | 0.53125 | 0.375 | 0.3125 | 0.67969 | 0.56226 | 0.3125 | 0.36328 | 0.36328 | 0.75 | 0.625 | 0.72656 | 0.45312 | 0.5 | 0.90625 | 0.75 | 0.625 | 1 | 1 | 1 | 0.2578 | 0.02757 | {"C1_16_23",0.0275698575106534}, | 0.3125 | 0.67969 | 0.56226 | 0.3125 | 0.36328 | 0.36328 | 0.75 | 0.45312 | 0.5 | 0.75 | 0.625
| _19 | 0.5 | 0.5 | 0.5 | 0.5 | 0.5 | 0.5 | 0.5 | 0.75 | 0.75 | 0.75 | 0.75 | 0.625 | 0.625 | 0.625 | 1 | 0.53125 | 0.375 | 0.3125 | 0.75 | 0.53809 | 0.3125 | 0.32812 | 0.32812 | 0.46875 | 0.625 | 0.65625 | 0.5 | 0.3125 | 1 | 0.75 | 1 | 0.625 | 1 | 1 | 0.25457 | 0.024341 | {"C1_19",0.0243405428799716}, | 0.3125 | 0.75 | 0.53809 | 0.3125 | 0.32812 | 0.32812 | 0.46875 | 0.5 | 0.3125 | 0.75 | 1
| _22 | 0.5 | 0.5 | 0.5 | 0.5 | 0.5 | 0.5 | 0.5 | 0.75 | 0.75 | 0.75 | 0.75 | 0.625 | 0.625 | 0.625 | 0.625 | 1 | 0.60938 | 0.3125 | 0.67969 | 0.52701 | 0.3125 | 0.31201 | 0.31201 | 0.46875 | 0.625 | 0.62402 | 0.45312 | 0.3125 | 0.90625 | 0.75 | 0.625 | 0.625 | 1 | 1 | 0.23023 | 0 | {"C1_22",0}, | 0.3125 | 0.67969 | 0.52701 | 0.3125 | 0.31201 | 0.31201 | 0.46875 | 0.45312 | 0.3125 | 0.75 | 0.625
| _23 | 0.5 | 0.5 | 0.5 | 0.5 | 0.5 | 0.5 | 0.5 | 0.75 | 0.75 | 0.75 | 0.75 | 0.625 | 0.625 | 0.625 | 0.625 | 0.53125 | 1 | 0.3125 | 0.67969 | 0.52701 | 0.3125 | 0.31201 | 0.31201 | 0.46875 | 0.625 | 0.62402 | 0.45312 | 0.3125 | 0.90625 | 0.75 | 0.625 | 0.625 | 1 | 1 | 0.23023 | 0 | {"C1_23",0}, | 0.3125 | 0.67969 | 0.52701 | 0.3125 | 0.31201 | 0.31201 | 0.46875 | 0.45312 | 0.3125 | 0.75 | 0.625
Control-0 | _1 | 0 | 0.5 | 0.5 | 0.5 | 0.5 | 0.5 | 0.5 | 1 | 0.75 | 0.75 | 0.75 | 0.625 | 0.625 | 0.625 | 0.625 | 0.375 | 0.60938 | 0.3125 | 0.75 | 0.32812 | 0 | 0.32812 | 0.32812 | 0.46875 | 0.625 | 0.65625 | 0.5 | 0.3125 | 1 | 1 | 0.625 | 0.625 | 1 | 1 | 0.22514 | -0.0050895 | {"C0_1",-0.00508949973366479}, | 0.3125 | 0.75 | 0.32812 | 0 | 0.32812 | 0.32812 | 0.46875 | 0.5 | 0.3125 | 1 | 0.625
| _2 | 0.5 | 0 | 0.5 | 0.5 | 0.5 | 0.5 | 0.5 | 0.75 | 0.75 | 0.75 | 0.75 | 1 | 1 | 1 | 0.625 | 0.25 | 0.375 | 0.5 | 0.67969 | 0.625 | 0.5 | 0.25 | 0.25 | 0.75 | 1 | 0.5 | 0 | 0.5 | 0.90625 | 0.75 | 0.625 | 1 | 1 | 1 | 0.2468 | 0.016572 | {"C0_2",0.016572432084517}, | 0.5 | 0.67969 | 0.625 | 0.5 | 0.25 | 0.25 | 0.75 | 0 | 0.5 | 0.75 | 0.625
| _3 | 0.5 | 0.5 | 0 | 0 | 0 | 0.5 | 0.5 | 1 | 1 | 1 | 1 | 0.5 | 0.5 | 0.5 | 0.5 | 0.5 | 0.75 | 0 | 1 | 0.48438 | 0.25 | 0.3125 | 0 | 0.5 | 0.5 | 0.625 | 0.5 | 0.25 | 1 | 1 | 0.5 | 0.5 | 1 | 1 | 0.21804 | -0.012192 | {"C0_3",-0.0121917724609375}, | 0 | 1 | 0.48438 | 0.25 | 0.3125 | 0 | 0.5 | 0.5 | 0.25 | 1 | 0.5
| _3_10 | 0.5 | 0.5 | 0.5 | 0 | 0.5 | 0.5 | 0.5 | 1 | 0.75 | 0.75 | 0.75 | 0.625 | 0.625 | 0.625 | 0.625 | 0.375 | 0.60938 | 0 | 0.75 | 0.53809 | 0.3125 | 0.32812 | 0.32812 | 0.46875 | 0.625 | 0.65625 | 0.5 | 0.3125 | 1 | 1 | 0.625 | 0.625 | 1 | 1 | 0.23469 | 0.0044542 | {"C0_3_10",0.00445417924360794}, | 0 | 0.75 | 0.53809 | 0.3125 | 0.32812 | 0.32812 | 0.46875 | 0.5 | 0.3125 | 1 | 0.625
| _3_11 | 0.5 | 0.5 | 0.5 | 0.5 | 0 | 0.5 | 0.5 | 0.75 | 1 | 1 | 1 | 0.5 | 0.5 | 0.5 | 0.5 | 0.625 | 0.75 | 0.25 | 0.875 | 0.4668 | 0.25 | 0.28906 | 0 | 0.5 | 0.5 | 0.57812 | 0.4375 | 0.25 | 0.875 | 0.75 | 0.5 | 0.5 | 1 | 1 | 0.20765 | -0.022579 | {"C0_3_11",-0.0225788463245739}, | 0.25 | 0.875 | 0.4668 | 0.25 | 0.28906 | 0 | 0.5 | 0.4375 | 0.25 | 0.75 | 0.5
| _6 | 0.5 | 0.5 | 0.5 | 0.5 | 0.5 | 0 | 0.5 | 0.75 | 1 | 1 | 1 | 0.5 | 0.5 | 0.5 | 0.5 | 0.625 | 0.75 | 0.25 | 0.875 | 0.25 | 0.25 | 0 | 0.28906 | 0.5 | 0.5 | 0.57812 | 0.4375 | 0.25 | 0.875 | 0.75 | 0.5 | 0.5 | 1 | 1 | 0.1978 | -0.032433 | {"C0_6",-0.0324332497336648}, | 0.25 | 0.875 | 0.25 | 0.25 | 0 | 0.28906 | 0.5 | 0.4375 | 0.25 | 0.75 | 0.5
| _7 | 0.5 | 0.5 | 0.5 | 0.5 | 0.5 | 0.5 | 0 | 0.75 | 0.75 | 0.75 | 0.75 | 0.625 | 0.625 | 0.625 | 1 | 0.53125 | 0.375 | 0.3125 | 0.75 | 0.48438 | 0.3125 | 0.25 | 0.25 | 0.46875 | 0.625 | 0.5 | 0.5 | 0 | 1 | 0.75 | 1 | 0.625 | 1 | 1 | 0.23082 | 0.00059232 | {"C0_7",0.000592318448153412}, | 0.3125 | 0.75 | 0.48438 | 0.3125 | 0.25 | 0.25 | 0.46875 | 0.5 | 0 | 0.75 | 1
| _10 | 0.5 | 0.5 | 0.5 | 0.5 | 0.5 | 0.5 | 0.5 | 0 | 0.75 | 0.75 | 0.75 | 0.625 | 0.625 | 0.625 | 0.625 | 1 | 0.60938 | 0.3125 | 0.46875 | 0.49377 | 0.3125 | 0.26367 | 0.26367 | 0.46875 | 0.625 | 0.52734 | 0.3125 | 0.3125 | 0.625 | 0 | 0.625 | 0.625 | 1 | 1 | 0.17426 | -0.055976 | {"C0_10",-0.0559761740944602}, | 0.3125 | 0.46875 | 0.49377 | 0.3125 | 0.26367 | 0.26367 | 0.46875 | 0.3125 | 0.3125 | 0 | 0.625
| _11 | 0.5 | 0.5 | 0.5 | 0.5 | 0.5 | 0.5 | 0.5 | 0.75 | 0 | 0 | 0 | 1 | 1 | 1 | 1 | 0.25 | 0 | 0.5 | 0 | 0.6875 | 0.5 | 0.375 | 0.375 | 0 | 1 | 0.75 | 0.5 | 0.5 | 1 | 0.75 | 1 | 1 | 1 | 1 | 0.2358 | 0.0055639 | {"C0_11",0.00556390935724432}, | 0.5 | 0 | 0.6875 | 0.5 | 0.375 | 0.375 | 0 | 0.5 | 0.5 | 0.75 | 1
| _11_16 | 0.5 | 0.5 | 0.5 | 0.5 | 0.5 | 0.5 | 0.5 | 0.75 | 0.75 | 0 | 0.75 | 1 | 1 | 1 | 0.625 | 0.25 | 0.375 | 0.5 | 0 | 0.68164 | 0.5 | 0.36328 | 0.36328 | 0.75 | 1 | 0.72656 | 0.45312 | 0.5 | 0.90625 | 0.75 | 0.625 | 1 | 1 | 1 | 0.24938 | 0.019147 | {"C0_11_16",0.0191470059481534}, | 0.5 | 0 | 0.68164 | 0.5 | 0.36328 | 0.36328 | 0.75 | 0.45312 | 0.5 | 0.75 | 0.625
| _11_19 | 0.5 | 0.5 | 0.5 | 0.5 | 0.5 | 0.5 | 0.5 | 0.75 | 0.75 | 0.75 | 0 | 0.625 | 0.625 | 0.625 | 1 | 0.53125 | 0.375 | 0.3125 | 0.75 | 0.53809 | 0.3125 | 0.32812 | 0.32812 | 0 | 0.625 | 0.65625 | 0.5 | 0.3125 | 1 | 0.75 | 1 | 0.625 | 1 | 1 | 0.23327 | 0.0030337 | {"C0_11_19",0.00303372469815341}, | 0.3125 | 0.75 | 0.53809 | 0.3125 | 0.32812 | 0.32812 | 0 | 0.5 | 0.3125 | 0.75 | 1
| _16 | 0.5 | 0.5 | 0.5 | 0.5 | 0.5 | 0.5 | 0.5 | 0.75 | 0.75 | 0.75 | 0.75 | 0 | 0 | 0 | 0.625 | 1 | 1 | 0 | 0.67969 | 0.22656 | 0 | 0.22656 | 0.22656 | 0 | 0 | 0.45312 | 0.45312 | 0 | 0.90625 | 0.75 | 0.625 | 0 | 1 | 1 | 0.14489 | -0.085345 | {"C0_16",-0.0853451815518466}, | 0 | 0.67969 | 0.22656 | 0 | 0.22656 | 0.22656 | 0 | 0.45312 | 0 | 0.75 | 0.625
| _16_22 | 0.5 | 0.5 | 0.5 | 0.5 | 0.5 | 0.5 | 0.5 | 0.75 | 0.75 | 0.75 | 0.75 | 0.625 | 0 | 0.625 | 0.625 | 1 | 0.60938 | 0 | 0.67969 | 0.31201 | 0 | 0.31201 | 0.31201 | 0.46875 | 0 | 0.62402 | 0.45312 | 0.3125 | 0.90625 | 0.75 | 0.625 | 0.625 | 1 | 1 | 0.19205 | -0.038182 | {"C0_16_22",-0.0381816517223011}, | 0 | 0.67969 | 0.31201 | 0 | 0.31201 | 0.31201 | 0.46875 | 0.45312 | 0.3125 | 0.75 | 0.625
| _16_23 | 0.5 | 0.5 | 0.5 | 0.5 | 0.5 | 0.5 | 0.5 | 0.75 | 0.75 | 0.75 | 0.75 | 0.625 | 0.625 | 0 | 0.625 | 0.53125 | 1 | 0.3125 | 0.67969 | 0.46826 | 0.3125 | 0.22656 | 0.22656 | 0 | 0.625 | 0.45312 | 0.45312 | 0 | 0.90625 | 0.75 | 0.625 | 0 | 1 | 1 | 0.18428 | -0.04595 | {"C0_16_23",-0.0459497625177557}, | 0.3125 | 0.67969 | 0.46826 | 0.3125 | 0.22656 | 0.22656 | 0 | 0.45312 | 0 | 0.75 | 0.625
| _19 | 0.5 | 0.5 | 0.5 | 0.5 | 0.5 | 0.5 | 0.5 | 0.75 | 0.75 | 0.75 | 0.75 | 0.625 | 0.625 | 0.625 | 0 | 0.53125 | 1 | 0.3125 | 0.5625 | 0.50854 | 0.3125 | 0.28516 | 0.28516 | 0.46875 | 0.625 | 0.57031 | 0.375 | 0.3125 | 0.75 | 0.75 | 0 | 0.625 | 1 | 1 | 0.18966 | -0.040568 | {"C0_19",-0.0405675714666193}, | 0.3125 | 0.5625 | 0.50854 | 0.3125 | 0.28516 | 0.28516 | 0.46875 | 0.375 | 0.3125 | 0.75 | 0
| _22 | 0.5 | 0.5 | 0.5 | 0.5 | 0.5 | 0.5 | 0.5 | 0.75 | 0.75 | 0.75 | 0.75 | 0.625 | 0.625 | 0.625 | 0.625 | 0 | 0.60938 | 0.3125 | 0.67969 | 0.52701 | 0.3125 | 0.31201 | 0.31201 | 0.46875 | 0.625 | 0.62402 | 0.45312 | 0.3125 | 0.90625 | 0.75 | 0.625 | 0.625 | 1 | 1 | 0.23023 | 0 | {"C0_22",0}, | 0.3125 | 0.67969 | 0.52701 | 0.3125 | 0.31201 | 0.31201 | 0.46875 | 0.45312 | 0.3125 | 0.75 | 0.625
| _23 | 0.5 | 0.5 | 0.5 | 0.5 | 0.5 | 0.5 | 0.5 | 0.75 | 0.75 | 0.75 | 0.75 | 0.625 | 0.625 | 0.625 | 0.625 | 0.53125 | 0 | 0.3125 | 0.67969 | 0.52701 | 0.3125 | 0.31201 | 0.31201 | 0.46875 | 0.625 | 0.62402 | 0.45312 | 0.3125 | 0.90625 | 0.75 | 0.625 | 0.625 | 1 | 1 | 0.23023 | 0 | {"C0_23",0}, | 0.3125 | 0.67969 | 0.52701 | 0.3125 | 0.31201 | 0.31201 | 0.46875 | 0.45312 | 0.3125 | 0.75 | 0.625
Observe | _1 | 0.5 | 0.5 | 0.5 | 0.5 | 0.5 | 0.5 | 0.5 | 0.75 | 0.75 | 0.75 | 0.75 | 0.625 | 0.625 | 0.625 | 0.625 | 0.53125 | 0.60938 | 1 | 0.67969 | 0.52701 | 0.3125 | 0.31201 | 0.31201 | 0.46875 | 0.625 | 0.62402 | 0.45312 | 0.3125 | 0.90625 | 0.75 | 0.625 | 0.625 | 1 | 1 | 0.26148 | 0.03125 | {"O_1",0.03125}, | 1 | 0.67969 | 0.52701 | 0.3125 | 0.31201 | 0.31201 | 0.46875 | 0.45312 | 0.3125 | 0.75 | 0.625
| _2 | 0.5 | 0.5 | 0.5 | 0.5 | 0.5 | 0.5 | 0.5 | 0.75 | 0.75 | 0.75 | 0.75 | 0.625 | 0.625 | 0.625 | 0.625 | 0.53125 | 0.60938 | 0.3125 | 1 | 0.52701 | 0.3125 | 0.31201 | 0.31201 | 0.46875 | 0.625 | 0.62402 | 0.45312 | 0.3125 | 0.90625 | 0.75 | 0.625 | 0.625 | 1 | 1 | 0.24479 | 0.01456 | {"O_2",0.0145596590909091}, | 0.3125 | 1 | 0.52701 | 0.3125 | 0.31201 | 0.31201 | 0.46875 | 0.45312 | 0.3125 | 0.75 | 0.625
| _3 | 0.5 | 0.5 | 0.5 | 0.5 | 0.5 | 0.5 | 0.5 | 0.75 | 0.75 | 0.75 | 0.75 | 0.625 | 0.625 | 0.625 | 0.625 | 0.53125 | 0.60938 | 0.3125 | 0.67969 | 1 | 0.3125 | 0.31201 | 0.31201 | 0.46875 | 0.625 | 0.62402 | 0.45312 | 0.3125 | 0.90625 | 0.75 | 0.625 | 0.625 | 1 | 1 | 0.25173 | 0.0215 | {"O_3",0.0214996337890625}, | 0.3125 | 0.67969 | 1 | 0.3125 | 0.31201 | 0.31201 | 0.46875 | 0.45312 | 0.3125 | 0.75 | 0.625
| _3_10 | 0.5 | 0.5 | 0.5 | 0.5 | 0.5 | 0.5 | 0.5 | 0.75 | 0.75 | 0.75 | 0.75 | 0.625 | 0.625 | 0.625 | 0.625 | 0.53125 | 0.60938 | 0.3125 | 0.67969 | 1 | 1 | 0.31201 | 0.31201 | 0.46875 | 0.625 | 0.62402 | 0.45312 | 0.3125 | 0.90625 | 0.75 | 0.625 | 0.625 | 1 | 1 | 0.28298 | 0.05275 | {"O_3_10",0.0527496337890625}, | 0.3125 | 0.67969 | 1 | 1 | 0.31201 | 0.31201 | 0.46875 | 0.45312 | 0.3125 | 0.75 | 0.625
| _3_11 | 0.5 | 0.5 | 0.5 | 0.5 | 0.5 | 0.5 | 0.5 | 0.75 | 0.75 | 0.75 | 0.75 | 0.625 | 0.625 | 0.625 | 0.625 | 0.53125 | 0.60938 | 0.3125 | 0.67969 | 1 | 0.3125 | 1 | 0.31201 | 0.46875 | 0.625 | 0.62402 | 0.45312 | 0.3125 | 0.90625 | 0.75 | 0.625 | 0.625 | 1 | 1 | 0.283 | 0.052772 | {"O_3_11",0.0527718283913352}, | 0.3125 | 0.67969 | 1 | 0.3125 | 1 | 0.31201 | 0.46875 | 0.45312 | 0.3125 | 0.75 | 0.625
| _6 | 0.5 | 0.5 | 0.5 | 0.5 | 0.5 | 0.5 | 0.5 | 0.75 | 0.75 | 0.75 | 0.75 | 0.625 | 0.625 | 0.625 | 0.625 | 0.53125 | 0.60938 | 0.3125 | 0.67969 | 0.52701 | 0.3125 | 0.31201 | 1 | 0.46875 | 0.625 | 0.62402 | 0.45312 | 0.3125 | 0.90625 | 0.75 | 0.625 | 0.625 | 1 | 1 | 0.2615 | 0.031272 | {"O_6",0.0312721946022727}, | 0.3125 | 0.67969 | 0.52701 | 0.3125 | 0.31201 | 1 | 0.46875 | 0.45312 | 0.3125 | 0.75 | 0.625
| _7 | 0.5 | 0.5 | 0.5 | 0.5 | 0.5 | 0.5 | 0.5 | 0.75 | 0.75 | 0.75 | 0.75 | 0.625 | 0.625 | 0.625 | 0.625 | 0.53125 | 0.60938 | 0.3125 | 0.67969 | 0.52701 | 0.3125 | 0.31201 | 0.31201 | 1 | 0.625 | 0.62402 | 0.45312 | 0.3125 | 0.90625 | 0.75 | 0.625 | 0.625 | 1 | 1 | 0.25438 | 0.024148 | {"O_7",0.0241477272727273}, | 0.3125 | 0.67969 | 0.52701 | 0.3125 | 0.31201 | 0.31201 | 1 | 0.45312 | 0.3125 | 0.75 | 0.625
| _10 | 0.5 | 0.5 | 0.5 | 0.5 | 0.5 | 0.5 | 0.5 | 0.75 | 0.75 | 0.75 | 0.75 | 0.625 | 0.625 | 0.625 | 0.625 | 0.53125 | 0.60938 | 0.5 | 0.67969 | 0.65601 | 0.5 | 0.31201 | 0.31201 | 0.46875 | 1 | 0.62402 | 0.45312 | 0.3125 | 0.90625 | 0.75 | 0.625 | 0.625 | 1 | 1 | 0.25314 | 0.022909 | {"O_10",0.0229089910333806}, | 0.5 | 0.67969 | 0.65601 | 0.5 | 0.31201 | 0.31201 | 0.46875 | 0.45312 | 0.3125 | 0.75 | 0.625
| _11 | 0.5 | 0.5 | 0.5 | 0.5 | 0.5 | 0.5 | 0.5 | 0.75 | 0.75 | 0.75 | 0.75 | 0.625 | 0.625 | 0.625 | 0.625 | 0.53125 | 0.60938 | 0.3125 | 0.67969 | 0.65625 | 0.3125 | 0.5 | 0.5 | 0.46875 | 0.625 | 1 | 0.45312 | 0.3125 | 0.90625 | 0.75 | 0.625 | 0.625 | 1 | 1 | 0.2532 | 0.022964 | {"O_11",0.0229644775390625}, | 0.3125 | 0.67969 | 0.65625 | 0.3125 | 0.5 | 0.5 | 0.46875 | 0.45312 | 0.3125 | 0.75 | 0.625
| _11_16 | 0.5 | 0.5 | 0.5 | 0.5 | 0.5 | 0.5 | 0.5 | 0.75 | 0.75 | 0.75 | 0.75 | 0.625 | 0.625 | 0.625 | 0.625 | 0.53125 | 0.60938 | 0.3125 | 0.67969 | 0.65625 | 0.3125 | 0.5 | 0.5 | 0.46875 | 0.625 | 1 | 1 | 0.3125 | 0.90625 | 0.75 | 0.625 | 0.625 | 1 | 1 | 0.27805 | 0.047822 | {"O_11_16",0.0478224320845171}, | 0.3125 | 0.67969 | 0.65625 | 0.3125 | 0.5 | 0.5 | 0.46875 | 1 | 0.3125 | 0.75 | 0.625
| _11_19 | 0.5 | 0.5 | 0.5 | 0.5 | 0.5 | 0.5 | 0.5 | 0.75 | 0.75 | 0.75 | 0.75 | 0.625 | 0.625 | 0.625 | 0.625 | 0.53125 | 0.60938 | 0.3125 | 0.67969 | 0.65625 | 0.3125 | 0.5 | 0.5 | 0.46875 | 0.625 | 1 | 0.45312 | 1 | 0.90625 | 0.75 | 0.625 | 0.625 | 1 | 1 | 0.28445 | 0.054214 | {"O_11_19",0.0542144775390625}, | 0.3125 | 0.67969 | 0.65625 | 0.3125 | 0.5 | 0.5 | 0.46875 | 0.45312 | 1 | 0.75 | 0.625
| _16 | 0.5 | 0.5 | 0.5 | 0.5 | 0.5 | 0.5 | 0.5 | 0.75 | 0.75 | 0.75 | 0.75 | 0.625 | 0.625 | 0.625 | 0.625 | 0.53125 | 0.60938 | 0.3125 | 0.75 | 0.53809 | 0.3125 | 0.32812 | 0.32812 | 0.46875 | 0.625 | 0.65625 | 0.5 | 0.3125 | 1 | 0.75 | 0.625 | 0.625 | 1 | 1 | 0.23753 | 0.0072951 | {"O_16",0.00729508833451703}, | 0.3125 | 0.75 | 0.53809 | 0.3125 | 0.32812 | 0.32812 | 0.46875 | 0.5 | 0.3125 | 0.75 | 0.625
| _16_22 | 0.5 | 0.5 | 0.5 | 0.5 | 0.5 | 0.5 | 0.5 | 0.75 | 0.75 | 0.75 | 0.75 | 0.625 | 0.625 | 0.625 | 0.625 | 0.53125 | 0.60938 | 0.3125 | 0.75 | 0.53809 | 0.3125 | 0.32812 | 0.32812 | 0.46875 | 0.625 | 0.65625 | 0.5 | 0.3125 | 1 | 1 | 0.625 | 0.625 | 1 | 1 | 0.24889 | 0.018659 | {"O_16_22",0.0186587246981534}, | 0.3125 | 0.75 | 0.53809 | 0.3125 | 0.32812 | 0.32812 | 0.46875 | 0.5 | 0.3125 | 1 | 0.625
| _16_23 | 0.5 | 0.5 | 0.5 | 0.5 | 0.5 | 0.5 | 0.5 | 0.75 | 0.75 | 0.75 | 0.75 | 0.625 | 0.625 | 0.625 | 0.625 | 0.53125 | 0.60938 | 0.3125 | 0.75 | 0.53809 | 0.3125 | 0.32812 | 0.32812 | 0.46875 | 0.625 | 0.65625 | 0.5 | 0.3125 | 1 | 0.75 | 1 | 0.625 | 1 | 1 | 0.25457 | 0.024341 | {"O_16_23",0.0243405428799716}, | 0.3125 | 0.75 | 0.53809 | 0.3125 | 0.32812 | 0.32812 | 0.46875 | 0.5 | 0.3125 | 0.75 | 1
| _19 | 0.5 | 0.5 | 0.5 | 0.5 | 0.5 | 0.5 | 0.5 | 0.75 | 0.75 | 0.75 | 0.75 | 0.625 | 0.625 | 0.625 | 0.625 | 0.53125 | 0.60938 | 0.3125 | 0.67969 | 0.56226 | 0.3125 | 0.36328 | 0.36328 | 0.75 | 0.625 | 0.72656 | 0.45312 | 0.5 | 0.90625 | 0.75 | 0.625 | 1 | 1 | 1 | 0.2578 | 0.02757 | {"O_19",0.0275698575106534}, | 0.3125 | 0.67969 | 0.56226 | 0.3125 | 0.36328 | 0.36328 | 0.75 | 0.45312 | 0.5 | 0.75 | 0.625
| _22 | 0.5 | 0.5 | 0.5 | 0.5 | 0.5 | 0.5 | 0.5 | 0.75 | 0.75 | 0.75 | 0.75 | 0.625 | 0.625 | 0.625 | 0.625 | 0.53125 | 0.60938 | 0.3125 | 0.67969 | 0.52701 | 0.3125 | 0.31201 | 0.31201 | 0.46875 | 0.625 | 0.62402 | 0.45312 | 0.3125 | 0.90625 | 0.75 | 0.625 | 0.625 | 1 | 1 | 0.23023 | 0 | {"O_22",0}, | 0.3125 | 0.67969 | 0.52701 | 0.3125 | 0.31201 | 0.31201 | 0.46875 | 0.45312 | 0.3125 | 0.75 | 0.625
| _23 | 0.5 | 0.5 | 0.5 | 0.5 | 0.5 | 0.5 | 0.5 | 0.75 | 0.75 | 0.75 | 0.75 | 0.625 | 0.625 | 0.625 | 0.625 | 0.53125 | 0.60938 | 0.3125 | 0.67969 | 0.52701 | 0.3125 | 0.31201 | 0.31201 | 0.46875 | 0.625 | 0.62402 | 0.45312 | 0.3125 | 0.90625 | 0.75 | 0.625 | 0.625 | 1 | 1 | 0.23023 | 0 | {"O_23",0}, | 0.3125 | 0.67969 | 0.52701 | 0.3125 | 0.31201 | 0.31201 | 0.46875 | 0.45312 | 0.3125 | 0.75 | 0.625
Invert | _1 | 0.5 | 0.5 | 0.5 | 0.5 | 0.5 | 0.5 | 0.5 | 0.75 | 0.75 | 0.75 | 0.75 | 0.625 | 0.625 | 0.625 | 0.625 | 0.53125 | 0.60938 | 0.3125 | 0.67969 | 0.52701 | 0.3125 | 0.31201 | 0.31201 | 0.46875 | 0.625 | 0.62402 | 0.45312 | 0.3125 | 0.90625 | 0.75 | 0.625 | 0.625 | 1 | 1 | 0.23023 | 0 | {"I_1",0}, | 0.3125 | 0.67969 | 0.52701 | 0.3125 | 0.31201 | 0.31201 | 0.46875 | 0.45312 | 0.3125 | 0.75 | 0.625
| _2 | 0.5 | 0.5 | 0.5 | 0.5 | 0.5 | 0.5 | 0.5 | 0.75 | 0.75 | 0.75 | 0.75 | 0.625 | 0.625 | 0.625 | 0.625 | 0.53125 | 0.60938 | 0.3125 | 0.67969 | 0.52701 | 0.3125 | 0.31201 | 0.31201 | 0.46875 | 0.625 | 0.62402 | 0.45312 | 0.3125 | 0.90625 | 0.75 | 0.625 | 0.625 | 1 | 1 | 0.23023 | 0 | {"I_2",0}, | 0.3125 | 0.67969 | 0.52701 | 0.3125 | 0.31201 | 0.31201 | 0.46875 | 0.45312 | 0.3125 | 0.75 | 0.625
| _3 | 0.5 | 0.5 | 0.5 | 0.5 | 0.5 | 0.5 | 0.5 | 0.75 | 0.75 | 0.75 | 0.75 | 0.625 | 0.625 | 0.625 | 0.625 | 0.53125 | 0.60938 | 0.3125 | 0.67969 | 0.52701 | 0.3125 | 0.31201 | 0.31201 | 0.46875 | 0.625 | 0.62402 | 0.45312 | 0.3125 | 0.90625 | 0.75 | 0.625 | 0.625 | 1 | 1 | 0.23023 | 0 | {"I_3",0}, | 0.3125 | 0.67969 | 0.52701 | 0.3125 | 0.31201 | 0.31201 | 0.46875 | 0.45312 | 0.3125 | 0.75 | 0.625
| _3_10 | 0.5 | 0.5 | 0.5 | 0.5 | 0.5 | 0.5 | 0.5 | 0.75 | 0.75 | 0.75 | 0.75 | 0.625 | 0.625 | 0.625 | 0.625 | 0.53125 | 0.60938 | 0.3125 | 0.67969 | 0.52701 | 0.3125 | 0.31201 | 0.31201 | 0.46875 | 0.625 | 0.62402 | 0.45312 | 0.3125 | 0.90625 | 0.75 | 0.625 | 0.625 | 1 | 1 | 0.23023 | 0 | {"I_3_10",0}, | 0.3125 | 0.67969 | 0.52701 | 0.3125 | 0.31201 | 0.31201 | 0.46875 | 0.45312 | 0.3125 | 0.75 | 0.625
| _3_11 | 0.5 | 0.5 | 0.5 | 0.5 | 0.5 | 0.5 | 0.5 | 0.75 | 0.75 | 0.75 | 0.75 | 0.625 | 0.625 | 0.625 | 0.625 | 0.53125 | 0.60938 | 0.3125 | 0.67969 | 0.52701 | 0.3125 | 0.31201 | 0.31201 | 0.46875 | 0.625 | 0.62402 | 0.45312 | 0.3125 | 0.90625 | 0.75 | 0.625 | 0.625 | 1 | 1 | 0.23023 | 0 | {"I_3_11",0}, | 0.3125 | 0.67969 | 0.52701 | 0.3125 | 0.31201 | 0.31201 | 0.46875 | 0.45312 | 0.3125 | 0.75 | 0.625
| _6 | 0.5 | 0.5 | 0.5 | 0.5 | 0.5 | 0.5 | 0.5 | 0.75 | 0.75 | 0.75 | 0.75 | 0.625 | 0.625 | 0.625 | 0.625 | 0.53125 | 0.60938 | 0.3125 | 0.67969 | 0.52701 | 0.3125 | 0.31201 | 0.31201 | 0.46875 | 0.625 | 0.62402 | 0.45312 | 0.3125 | 0.90625 | 0.75 | 0.625 | 0.625 | 1 | 1 | 0.23023 | 0 | {"I_6",0}, | 0.3125 | 0.67969 | 0.52701 | 0.3125 | 0.31201 | 0.31201 | 0.46875 | 0.45312 | 0.3125 | 0.75 | 0.625
| _7 | 0.5 | 0.5 | 0.5 | 0.5 | 0.5 | 0.5 | 0.5 | 0.75 | 0.75 | 0.75 | 0.75 | 0.625 | 0.625 | 0.625 | 0.625 | 0.53125 | 0.60938 | 0.3125 | 0.67969 | 0.52701 | 0.3125 | 0.31201 | 0.31201 | 0.46875 | 0.625 | 0.62402 | 0.45312 | 0.3125 | 0.90625 | 0.75 | 0.625 | 0.625 | 1 | 1 | 0.23023 | 0 | {"I_7",0}, | 0.3125 | 0.67969 | 0.52701 | 0.3125 | 0.31201 | 0.31201 | 0.46875 | 0.45312 | 0.3125 | 0.75 | 0.625
| _10 | 0.5 | 0.5 | 0.5 | 0.5 | 0.5 | 0.5 | 0.5 | 0.25 | 0.75 | 0.75 | 0.75 | 0.625 | 0.625 | 0.625 | 0.625 | 0.84375 | 0.60938 | 0.3125 | 0.53906 | 0.50485 | 0.3125 | 0.27979 | 0.27979 | 0.46875 | 0.625 | 0.55957 | 0.35938 | 0.3125 | 0.71875 | 0.25 | 0.625 | 0.625 | 1 | 1 | 0.19291 | -0.037317 | {"I_10",-0.0373174493963068}, | 0.3125 | 0.53906 | 0.50485 | 0.3125 | 0.27979 | 0.27979 | 0.46875 | 0.35938 | 0.3125 | 0.25 | 0.625
| _11 | 0.5 | 0.5 | 0.5 | 0.5 | 0.5 | 0.5 | 0.5 | 0.75 | 0.25 | 0.25 | 0.25 | 0.875 | 0.875 | 0.875 | 0.875 | 0.34375 | 0.23438 | 0.4375 | 0.24219 | 0.63718 | 0.4375 | 0.35498 | 0.35498 | 0.21875 | 0.875 | 0.70996 | 0.48438 | 0.4375 | 0.96875 | 0.75 | 0.875 | 0.875 | 1 | 1 | 0.23772 | 0.0074935 | {"I_11",0.00749345259232953}, | 0.4375 | 0.24219 | 0.63718 | 0.4375 | 0.35498 | 0.35498 | 0.21875 | 0.48438 | 0.4375 | 0.75 | 0.875
| _11_16 | 0.5 | 0.5 | 0.5 | 0.5 | 0.5 | 0.5 | 0.5 | 0.75 | 0.75 | 0.25 | 0.75 | 0.875 | 0.875 | 0.875 | 0.625 | 0.34375 | 0.45312 | 0.4375 | 0.22656 | 0.63223 | 0.4375 | 0.34619 | 0.34619 | 0.65625 | 0.875 | 0.69238 | 0.45312 | 0.4375 | 0.90625 | 0.75 | 0.625 | 0.875 | 1 | 1 | 0.24309 | 0.012862 | {"I_11_16",0.0128617720170454}, | 0.4375 | 0.22656 | 0.63223 | 0.4375 | 0.34619 | 0.34619 | 0.65625 | 0.45312 | 0.4375 | 0.75 | 0.625
| _11_19 | 0.5 | 0.5 | 0.5 | 0.5 | 0.5 | 0.5 | 0.5 | 0.75 | 0.75 | 0.75 | 0.25 | 0.625 | 0.625 | 0.625 | 0.875 | 0.53125 | 0.45312 | 0.3125 | 0.72656 | 0.53439 | 0.3125 | 0.32275 | 0.32275 | 0.15625 | 0.625 | 0.64551 | 0.48438 | 0.3125 | 0.96875 | 0.75 | 0.875 | 0.625 | 1 | 1 | 0.23225 | 0.0020225 | {"I_11_19",0.00202248313210227}, | 0.3125 | 0.72656 | 0.53439 | 0.3125 | 0.32275 | 0.32275 | 0.15625 | 0.48438 | 0.3125 | 0.75 | 0.875
| _16 | 0.5 | 0.5 | 0.5 | 0.5 | 0.5 | 0.5 | 0.5 | 0.75 | 0.75 | 0.75 | 0.75 | 0.375 | 0.375 | 0.375 | 0.625 | 0.71875 | 0.76562 | 0.1875 | 0.67969 | 0.41324 | 0.1875 | 0.27783 | 0.27783 | 0.28125 | 0.375 | 0.55566 | 0.45312 | 0.1875 | 0.90625 | 0.75 | 0.625 | 0.375 | 1 | 1 | 0.19638 | -0.033847 | {"I_16",-0.0338467684659091}, | 0.1875 | 0.67969 | 0.41324 | 0.1875 | 0.27783 | 0.27783 | 0.28125 | 0.45312 | 0.1875 | 0.75 | 0.625
| _16_22 | 0.5 | 0.5 | 0.5 | 0.5 | 0.5 | 0.5 | 0.5 | 0.75 | 0.75 | 0.75 | 0.75 | 0.625 | 0.375 | 0.625 | 0.625 | 0.71875 | 0.60938 | 0.1875 | 0.67969 | 0.44101 | 0.1875 | 0.31201 | 0.31201 | 0.46875 | 0.375 | 0.62402 | 0.45312 | 0.3125 | 0.90625 | 0.75 | 0.625 | 0.625 | 1 | 1 | 0.21496 | -0.015273 | {"I_16_22",-0.0152726606889205}, | 0.1875 | 0.67969 | 0.44101 | 0.1875 | 0.31201 | 0.31201 | 0.46875 | 0.45312 | 0.3125 | 0.75 | 0.625
| _16_23 | 0.5 | 0.5 | 0.5 | 0.5 | 0.5 | 0.5 | 0.5 | 0.75 | 0.75 | 0.75 | 0.75 | 0.625 | 0.625 | 0.375 | 0.625 | 0.53125 | 0.76562 | 0.3125 | 0.67969 | 0.50351 | 0.3125 | 0.27783 | 0.27783 | 0.28125 | 0.625 | 0.55566 | 0.45312 | 0.1875 | 0.90625 | 0.75 | 0.625 | 0.375 | 1 | 1 | 0.21185 | -0.01838 | {"I_16_23",-0.0183799050071023}, | 0.3125 | 0.67969 | 0.50351 | 0.3125 | 0.27783 | 0.27783 | 0.28125 | 0.45312 | 0.1875 | 0.75 | 0.625
| _19 | 0.5 | 0.5 | 0.5 | 0.5 | 0.5 | 0.5 | 0.5 | 0.75 | 0.75 | 0.75 | 0.75 | 0.625 | 0.625 | 0.625 | 0.375 | 0.53125 | 0.76562 | 0.3125 | 0.63281 | 0.51962 | 0.3125 | 0.30127 | 0.30127 | 0.46875 | 0.625 | 0.60254 | 0.42188 | 0.3125 | 0.84375 | 0.75 | 0.375 | 0.625 | 1 | 1 | 0.214 | -0.016227 | {"I_19",-0.0162270285866477}, | 0.3125 | 0.63281 | 0.51962 | 0.3125 | 0.30127 | 0.30127 | 0.46875 | 0.42188 | 0.3125 | 0.75 | 0.375
| _22 | 0.5 | 0.5 | 0.5 | 0.5 | 0.5 | 0.5 | 0.5 | 0.75 | 0.75 | 0.75 | 0.75 | 0.625 | 0.625 | 0.625 | 0.625 | 0.46875 | 0.60938 | 0.3125 | 0.67969 | 0.52701 | 0.3125 | 0.31201 | 0.31201 | 0.46875 | 0.625 | 0.62402 | 0.45312 | 0.3125 | 0.90625 | 0.75 | 0.625 | 0.625 | 1 | 1 | 0.23023 | 0 | {"I_22",0}, | 0.3125 | 0.67969 | 0.52701 | 0.3125 | 0.31201 | 0.31201 | 0.46875 | 0.45312 | 0.3125 | 0.75 | 0.625
| _23 | 0.5 | 0.5 | 0.5 | 0.5 | 0.5 | 0.5 | 0.5 | 0.75 | 0.75 | 0.75 | 0.75 | 0.625 | 0.625 | 0.625 | 0.625 | 0.53125 | 0.39062 | 0.3125 | 0.67969 | 0.52701 | 0.3125 | 0.31201 | 0.31201 | 0.46875 | 0.625 | 0.62402 | 0.45312 | 0.3125 | 0.90625 | 0.75 | 0.625 | 0.625 | 1 | 1 | 0.23023 | 0 | {"I_23",0}, | 0.3125 | 0.67969 | 0.52701 | 0.3125 | 0.31201 | 0.31201 | 0.46875 | 0.45312 | 0.3125 | 0.75 | 0.625
[39 empty] | 0.15625 | 0.33984 | 0.2635 | 0.15625 | 0.15601 | 0.15601 | 0.23438 |  |  | 0.33984 | 0.23438 | 0.46875 | 0.39062
[39 empty] | 0.15625 | 0.33984 | 0.2635 | 0.15625 | 0.15601 | 0.15601 | 0.23438 |  |  | 0.11328 | 0.078125 | 0.28125 | 0.23438
[39 empty] | 0.3125 | 0.67969 | 0.52701 | 0.3125 | 0.31201 | 0.31201 | 0.46875 |  |  | 0.45312 | 0.3125 | 0.75 | 0.625
[50 empty] | _1 |  | {"C1_1",
[50 empty] | _2 |  | {"C1_2",
[50 empty] | _3 |  | {"C1_3",
[50 empty] | _3_10 |  | {"C1_3_10",
[50 empty] | _3_11 |  | {"C1_3_11",
[50 empty] | _6 |  | {"C1_6", 0.260542436},
[50 empty] | _7 |  | {"C1_7", 0.231428667},
[50 empty] | _10 |  | {"C1_10", 0.24889027},
[50 empty] | _11 |  | {"C1_11", 0.220791903},
[50 empty] | _11_16 |  | {"C1_11_16", 0.223655007},
[50 empty] | _11_19 |  | {"C1_11_19", 0.229220304},
[50 empty] | _16 |  | {"C1_16", 0.280273438},
[50 empty] | _16_22 |  | {"C1_16_22", 0.253140536},
[50 empty] | _16_23 |  | {"C1_16_23", 0.257801403},
[50 empty] | _19 |  | {"C1_19", 0.254572088},
[50 empty] | _22 |  | {"C1_22", 0.230231545},
[50 empty] | _23 |  | {"C1_23", 0.230231545},
{"C0_1", 0.225142045},
{"C0_2", 0.246803977},
{"C0_3", 0.218039773},
{"C0_3_10", 0.234685724},
{"C0_3_11", 0.207652699},
{"C0_6", 0.197798295},
{"C0_7", 0.230823864},
{"C0_10", 0.174255371},
{"C0_11", 0.235795455},
{"C0_11_16", 0.249378551},
{"C0_11_19", 0.23326527},
{"C0_16", 0.144886364},
{"C0_16_22", 0.192049893},
{"C0_16_23", 0.184281783},
{"C0_19", 0.189663974},
{"C0_22", 0.230231545},
{"C0_23", 0.230231545},
{"O_1", 0.261481545},
{"O_2", 0.244791204},
{"O_3", 0.251731179},
{"O_3_10", 0.282981179},
{"O_3_11", 0.283003374},
{"O_6", 0.26150374},
{"O_7", 0.254379272},
{"O_10", 0.253140536},
{"O_11", 0.253196023},
{"O_11_16", 0.278053977},
{"O_11_19", 0.284446023},
{"O_16", 0.237526634},
{"O_16_22", 0.24889027},
{"O_16_23", 0.254572088},
{"O_19", 0.257801403},
{"O_22", 0.230231545},
{"O_23", 0.230231545},
{"I_1", 0.230231545},
{"I_2", 0.230231545},
{"I_3", 0.230231545},
{"I_3_10", 0.230231545},
{"I_3_11", 0.230231545},
{"I_6", 0.230231545},
{"I_7", 0.230231545},
{"I_10", 0.192914096},
{"I_11", 0.237724998},
{"I_11_16", 0.243093317},
{"I_11_19", 0.232254028},
{"I_16", 0.196384777},
{"I_16_22", 0.214958884},
{"I_16_23", 0.21185164},
{"I_19", 0.214004517},
{"I_22", 0.230231545},
{"I_23", 0.230231545}

## Sheet2
Location (_fanout)
N/A
s.t.r. / sa0 | _1
_2
_3
_3_10
_3_11
_6
_7
_10
_11
_11_16
_11_19
_16
_16_22
_16_23
_19
_22
_23
s.t.f. / sa1 | _1
_2
_3
_3_10
_3_11
_6
_7
_10
_11
_11_16
_11_19
_16
_16_22
_16_23
_19
_22
_23
|  | 1 | 2 | 3 | 6 | 7 | 10 | 11 | 16 | 19 | 22 | 23
|  | 0 | 0 | 0 | 0 | 0 | 1 | 1 | 1 | 1 | 0 | 0
|  | 0 | 0 | 0 | 0 | 1 | 1 | 1 | 1 | 0 | 0 | 1
|  | 0 | 0 | 0 | 1 | 0 | 1 | 1 | 1 | 1 | 0 | 0
|  | 0 | 0 | 0 | 1 | 1 | 1 | 1 | 1 | 0 | 0 | 1
|  | 0 | 0 | 1 | 0 | 0 | 1 | 1 | 1 | 1 | 0 | 0
|  | 0 | 0 | 1 | 0 | 1 | 1 | 1 | 1 | 0 | 0 | 1
|  | 0 | 0 | 1 | 1 | 0 | 1 | 0 | 1 | 1 | 0 | 0
|  | 0 | 0 | 1 | 1 | 1 | 1 | 0 | 1 | 1 | 0 | 0
|  | 0 | 1 | 0 | 0 | 0 | 1 | 1 | 0 | 1 | 1 | 1
|  | 0 | 1 | 0 | 0 | 1 | 1 | 1 | 0 | 0 | 1 | 1
|  | 0 | 1 | 0 | 1 | 0 | 1 | 1 | 0 | 1 | 1 | 1
|  | 0 | 1 | 0 | 1 | 1 | 1 | 1 | 0 | 0 | 1 | 1
|  | 0 | 1 | 1 | 0 | 0 | 1 | 1 | 0 | 1 | 1 | 1
|  | 0 | 1 | 1 | 0 | 1 | 1 | 1 | 0 | 0 | 1 | 1
|  | 0 | 1 | 1 | 1 | 0 | 1 | 0 | 1 | 1 | 0 | 0
|  | 0 | 1 | 1 | 1 | 1 | 1 | 0 | 1 | 1 | 0 | 0
|  | 1 | 0 | 0 | 0 | 0 | 1 | 1 | 1 | 1 | 0 | 0
|  | 1 | 0 | 0 | 0 | 1 | 1 | 1 | 1 | 0 | 0 | 1
|  | 1 | 0 | 0 | 1 | 0 | 1 | 1 | 1 | 1 | 0 | 0
|  | 1 | 0 | 0 | 1 | 1 | 1 | 1 | 1 | 0 | 0 | 1
|  | 1 | 0 | 1 | 0 | 0 | 0 | 1 | 1 | 1 | 1 | 0
|  | 1 | 0 | 1 | 0 | 1 | 0 | 1 | 1 | 0 | 1 | 1
|  | 1 | 0 | 1 | 1 | 0 | 0 | 0 | 1 | 1 | 1 | 0
|  | 1 | 0 | 1 | 1 | 1 | 0 | 0 | 1 | 1 | 1 | 0
|  | 1 | 1 | 0 | 0 | 0 | 1 | 1 | 0 | 1 | 1 | 1
|  | 1 | 1 | 0 | 0 | 1 | 1 | 1 | 0 | 0 | 1 | 1
|  | 1 | 1 | 0 | 1 | 0 | 1 | 1 | 0 | 1 | 1 | 1
|  | 1 | 1 | 0 | 1 | 1 | 1 | 1 | 0 | 0 | 1 | 1
|  | 1 | 1 | 1 | 0 | 0 | 0 | 1 | 0 | 1 | 1 | 1
|  | 1 | 1 | 1 | 0 | 1 | 0 | 1 | 0 | 0 | 1 | 1
|  | 1 | 1 | 1 | 1 | 0 | 0 | 0 | 1 | 1 | 1 | 0
|  | 1 | 1 | 1 | 1 | 1 | 0 | 0 | 1 | 1 | 1 | 0

## Moghaddam Calculations
[5 empty] | Times NEED 0 (i.e., faults blocked when 1) | Times NEED 1 (i.e., faults blocked when 0)
Line | CC | CO | faults | D | b | B | Omega | c | C | ExpD | Expb | ExpB | ExpOmega | Expc | ExpC
1 | 0.5 | 0.3125 | 2 | 2 | 0 | 3.0008 | 1.0103 | 0 | 1.5158 | {"1",2}, | {"1",0}, | {"1",3.00078186082877}, | {"1",1.01029995663981}, | {"1",0}, | {"1",1.51584489194042},
2 | 0.5 | 0.67969 | 2 | 2 | 0 | 4.9587 | 0.33538 | 0 | 0.83153 | {"2",2}, | {"2",0}, | {"2",4.9587209395095}, | {"2",0.3353814340585}, | {"2",0}, | {"2",0.831531469894304},
3 | 0.5 | 0.52701 | 2 | 2 | 0 | 4 | 0.55637 | 0 | 1.1127 | {"3",2}, | {"3",0}, | {"3",4}, | {"3",0.55636549091145}, | {"3",0}, | {"3",1.1127309818229},
3_10 | 0.5 | 0.3125 | 2 | 3.0008 | 0 | 2 | 1.5158 | 0 | 1.0103 | {"3_10",3.00078186082877}, | {"3_10",0}, | {"3_10",2}, | {"3_10",1.51584489194042}, | {"3_10",0}, | {"3_10",1.01029995663981},
3_11 | 0.5 | 0.31201 | 2 | 2.9992 | 0 | 2 | 1.5171 | 0 | 1.0117 | {"3_11",2.99921813917123}, | {"3_11",0}, | {"3_11",2}, | {"3_11",1.51709179448141}, | {"3_11",0}, | {"3_11",1.01165818829079},
6 | 0.5 | 0.31201 | 2 | 2 | 0 | 2.9992 | 1.0117 | 0 | 1.5171 | {"6",2}, | {"6",0}, | {"6",2.99921813917123}, | {"6",1.01165818829079}, | {"6",0}, | {"6",1.51709179448141},
7 | 0.5 | 0.46875 | 2 | 2 | 0 | 4.0405 | 0.65812 | 0 | 1.3296 | {"7",2}, | {"7",0}, | {"7",4.04049719966173}, | {"7",0.65811743852845}, | {"7",0}, | {"7",1.32956083371137},
10 | 0.75 | 0.625 | 0 | 5.0008 | 0 | 5.7957 | 1.0208 | 0 | 1.183 | {"10",5.00078186082877}, | {"10",0}, | {"10",5.79566596700518}, | {"10",1.02075950669843}, | {"10",0}, | {"10",1.18301123666463},
11 | 0.75 | 0.62402 | 0 | 4.9992 | 0 | 4 | 1.0238 | 0 | 0.8192 | {"11",4.99921813917123}, | {"11",0}, | {"11",4}, | {"11",1.02383536801419}, | {"11",0}, | {"11",0.819196393925647},
11_16 | 0.75 | 0.45312 | 2 | 4.9587 | 0 | 2 | 1.7047 | 0 | 0.68756 | {"11_16",4.9587209395095}, | {"11_16",0}, | {"11_16",2}, | {"11_16",1.7047188834383}, | {"11_16",0}, | {"11_16",0.687563952169862},
11_19 | 0.75 | 0.3125 | 2 | 4.0405 | 0 | 2 | 2.0411 | 0 | 1.0103 | {"11_19",4.04049719966173}, | {"11_19",0}, | {"11_19",2}, | {"11_19",2.04105707281076}, | {"11_19",0}, | {"11_19",1.01029995663981},
16 | 0.625 | 0.90625 | 0 | 6.9587 | 0 | 11.0413 | 0.2975 | 0 | 0.47204 | {"16",6.9587209395095}, | {"16",0}, | {"16",11.0412790604905}, | {"16",0.297499101360764}, | {"16",0}, | {"16",0.472036546216334},
16_22 | 0.625 | 0.75 | 2 | 5.7957 | 0 | 5.0008 | 0.7241 | 0 | 0.62479 | {"16_22",5.79566596700518}, | {"16_22",0}, | {"16_22",5.00078186082877}, | {"16_22",0.724103183721349}, | {"16_22",0}, | {"16_22",0.62479136774565},
16_23 | 0.625 | 0.625 | 2 | 5.1631 | 0 | 6.0405 | 1.0539 | 0 | 1.233 | {"16_23",5.16305497250432}, | {"16_23",0}, | {"16_23",6.04049719966173}, | {"16_23",1.05388269143917}, | {"16_23",0}, | {"16_23",1.23298618362811},
19 | 0.625 | 0.625 | 0 | 6.0405 | 0 | 5.1631 | 1.233 | 0 | 1.0539 | {"19",6.04049719966173}, | {"19",0}, | {"19",5.16305497250432}, | {"19",1.23298618362811}, | {"19",0}, | {"19",1.05388269143917},
22 | 0.53125 | 1 | 0 | 10.7964 | 0 | 0 | 0 | 0 | 0 | {"22",10.796447827834}, | {"22",0}, | {"22",0}, | {"22",0}, | {"22",0}, | {"22",0},
23 | 0.60938 | 1 | 0 | 11.2036 | 0 | 0 | 0 | 0 | 0 | {"23",11.203552172166}, | {"23",0}, | {"23",0}, | {"23",0}, | {"23",0}, | {"23",0},